## Sheet1
| ESP32-WROOM-32 | ESP32-WROVER-B (16MB)
Description | Wi-Fi+BT+BLE Module | Wi-Fi+BT+BLE Module
CPU | ESP32-D0WDQ6 | ESP32-D0WDQ6
CPU clock frequency | 80MHz~240MHz | 80MHz~240MHz
Operating voltage/Power supply | 2.3 V ~ 3.6 V | 2.3 V ~ 3.6 V
Operating current | Average: 80 mA | Average: 80 mA
Minimum current | 500 mA | 500 mA
Crystal oscillator | 40MHz | 40MHz
Radio frequency | 2412~2484MHz | 2412~2484MHz
SRAM | 520KB | 520KB
GPIO | 26 | 24
GPIO for Flash/PSRAM | 6,7,8,9,10,11/ | 6,7,8,9,10,11/16,17
PSRAM | No | 8 MB
Flash | 4 MB | 16 MB
Peripherals | capacitive touch sensors, Hall sensors, SD card interface, Ethernet, high-speed SPI, UART, I²S and I²C, SDIO, LED PWM, Motor PWM,IR, pulse counter, GPIO,ADC, DAC | capacitive touch sensors, Hall sensors, SD card interface, Ethernet, high-speed SPI, UART, I²S and I²C, SDIO, LED PWM, Motor PWM,IR, pulse counter, GPIO,ADC, DAC
Operating temperature range | –40 °C ~ 85 °C | –40 °C ~ 85 °C
Size | (18.00±0.10)mm×(25.50±0.10)mm×(3.10±0.10)mm | (18.00±0.10)mm×(31.40±0.10)mm×(3.30±0.10)mm